## QuestionBankSheetDto
干扰列 | 题干 | 题型 | 难度 | 正确答案 | A | B | C | D | E | F | G | H | 选项是否支持乱序 | 解析 | 知识点 | 关键字
1 | 零件图的幅面是（ ）号图纸。 | 单选题 | 中难度 | D | A: A0; B: A1; C: A3; D: A4 | 是 | 了解零件图的规格 |  | 幅面
2 | 标题栏在零件图纸的（ ）下角。 | 单选题 | 中难度 | D | A: 左下角; B: 右上角; C: 中上角; D: 右下角 | 否 | 标题栏的图面位置 |  | 下角
3 | 绘图时，用的放大比例是。 | 单选题 | 中难度 | D | A: 1：1; B: 1：2; C: 3：3; D: 2：1 | 对 | 放大比例含义 |  | 放大
4 | 零件图上的字母应写成（ ）体。 | 单选题 | 高难度 | D | A: 直; B: 斜; C: 圆; D: 正 | 错 | 字母书写 |  | 字母
| 零件图上的汉字应写成的字体是（ ）。 | 单选题 | 高难度 | D | A: 黑体; B: 美术体; C: 草体; D: 仿宋体 |  | 汉字书写 |  | 汉字字体
| 零件图上的尺寸数字应写成的字体是（ ）。 | 单选题 | 高难度 | D | A: 正体; B: 方体; C: 圆体; D: 斜体 |  | 数字书写 |  | 数字字体
| 画零件的中心线的线型是。 | 单选题 | 中难度 | D | A: 细实线; B: 虚线; C: 点划线; D: 波浪线 |  | 中心线的画法 |  | 中心线的线型
| 圆的直径是用（ ）表示。 | 单选题 | 低难度 | D | A: R; B: S; C: C; D: Ф |  | 直径的符号 |  | 直径
| 表示斜度的符号是（ ）。 | 单选题 | 中难度 | D | A: K; B: L; C: <; D: ∠ |  | 斜度的符号 |  | 斜度
| 标注尺寸界线的图线是（ ）。 | 单选题 | 中难度 | B | A: 粗实线; B: 细实线; C: 双折线; D: 虚线 |  | 尺寸界线的画法 |  | 尺寸界线
| 六等分圆周，没等分是（ ）度。 | 单选题 | 低难度 | B | A: 45°; B: 60°; C: 90°; D: 120° |  | 圆周分的方法 |  | 圆周
| 画斜度时，其斜度比是（ ）。 | 单选题 | 中难度 | B | A: 斜长：斜高; B: 斜高：斜长; C: 斜长：斜长; D: 斜高：斜高 |  | 斜度的画法 |  | 斜度比
| 画锥度时，其锥度比是（ ）。 | 单选题 | 高难度 | B | A: 锥长：底圆直径; B: 底圆直径：锥长; C: 锥长：锥长; D: 底圆直径：底圆直径 |  | 锥度的画法 |  | 锥度比
| 画椭圆常用的方法是（ ）画圆锥。 | 单选题 | 高难度 | B | A: 三圆心; B: 四圆心; C: 五圆心; D: 六圆心 |  | 椭圆的画法 |  | 画椭圆
| 零件的真实大小应以图样标注的（ ）为依据。 | 单选题 | 中难度 | D | A: Ф; B: R; C: 比例; D: 尺寸数字 |  | 尺寸标注的重要性 |  | 真实大小
| 零件图上标注写的尺寸数字以（ ）单位。 | 单选题 | 低难度 | D | A: m; B: dm; C: cm; D: mm |  | 尺寸单位的常识 |  | 尺寸
| 零件图上竖写的尺寸，字头应朝（ ）。 | 单选题 | 中难度 | D | A: 右; B: 下 D.上; C: 左; D: 上 C.左 |  | 尺寸标注的方法 |  | 竖写的尺寸
| 常用的绘图工具有（ ）几种。 | 单选题 | 低难度 | D | A: 3; B: 4; C: 5; D: 6 |  | 绘图工具常识 |  | 绘图工具
| 图的圆周角是（ ）度。 | 单选题 | 低难度 | D | A: 90; B: 180; C: 120; D: 360 |  | 几何常识 |  | 圆周角
| 角的每度等于（ ）分。 | 单选题 | 低难度 | C | A: 30; B: 45; C: 60; D: 90 |  | 几何常识 |  | 角的每度
| 正投影是（ ）投影。 | 单选题 | 中难度 | B | A: 倾斜平行; B: 垂直平行; C: 斜; D: 中心 |  | 正投影概念 |  | 正投影
| 真实性、积聚性、类似性是（ ）投影的特征。 | 单选题 | 中难度 | B | A: 斜; B: 正; C: 中心; D: 平行 |  | 正投影的特征 |  | 特征
| 投影的真实性，反映物体的（ ）与投影一致。 | 单选题 | 中难度 | B | A: 面和线; B: 形状和大小; C: 点和面; D: 线和点 |  | 特征的认识 |  | 真实性
| 主视图在正投影面，这个面用字母（ ）表示。 | 单选题 | 中难度 | B | A: H; B: V; C: W; D: X |  | 主视图的位置 |  | 正投影
| 俯视图在水平投影面上，这个面用字母（ ）表示 | 单选题 | 中难度 | B | A: W; B: H; C: V; D: .y |  | 俯视图位置 |  | 水平投影
| 主视图与左视图的投影关系是（ ）。 | 单选题 | 中难度 | A | A: 高平齐; B: 长对正; C: 宽相等; D: 没有 |  | 三视图的投影关系 |  | 投影关系
| 俯视图与左视图的投影关系是（ ）。 | 单选题 | 中难度 | A | A: 宽相等; B: 高平齐; C: 长对正; D: 没有 |  | 三视图的投影关系 |  | 投影关系
| 主视图与俯视图的投影关系是（ ）。 | 单选题 | 中难度 | A | A: 长对正; B: 宽相等; C: 高平齐; D: 没有 |  | 三视图的投影关系 |  | 投影关系
| 左视图在主视图的（ ）位置。 | 单选题 | 中难度 | C | A: 左边; B: 上边; C: 右边; D: 下边 |  | 三视图平面布位 |  | 位置
| 俯视图在主视图的（ ）位置。 | 单选题 | 中难度 | C | A: 右边; B: 左边; C: 下边; D: 上边 |  | 三视图平面布位 |  | 位置
| 视图中，长的方位是指（ ）。 | 单选题 | 低难度 | C | A: 上，下; B: 前，后; C: 左，右; D: 无 |  | 方位知识 |  | 方位
| 视图中，宽的方位是指（ ）。 | 单选题 | 低难度 | C | A: 左，右; B: 上，下; C: 前，后; D: 无 |  | 方位知识 |  | 方位
| 面成为线，线成为点是正投影的（ ）特征。 | 单选题 | 中难度 | C | A: 真实性; B: 类似性; C: 积聚性; D: 规律 |  | 特征区分 |  | 特征
| 投影面体系中，表示物体高的图轴是（ ）。 | 单选题 | 中难度 | C | A: X轴; B: y轴; C: z轴; D: H轴 |  | 图轴（高）认识 |  | 高
| 投影面体系中，表示物体宽的图轴是（ ）。 | 单选题 | 中难度 | C | A: z轴; B: x轴; C: y轴; D: H轴 |  | 图轴（宽）认识 |  | 宽
| 画立体图时，图轴的夹角是（ ）度。 | 单选题 | 中难度 | C | A: 90; B: 60; C: 120; D: 180 |  | 画图轴的方法 |  | 图轴的夹角
| 主视图反映物体的（ ）。 | 单选题 | 中难度 | C | A: 宽，高; B: 宽，长; C: 长，高; D: 大，小 |  | 主视图的方法 |  | 主视图
| 俯视图反映了物体的（ ）。 | 单选题 | 中难度 | C | A: 高，长; B: 宽，长; C: 长，宽; D: 小，大 |  | 俯视图的方法 |  | 俯视图
| 画三视图共用（ ）步骤。 | 单选题 | 高难度 | C | A: 3; B: 4; C: 5; D: 6 |  | 画三视图的方法 |  | 画三视图步骤
| 下列物体中，属于平面体的是（ ）。 | 单选题 | 低难度 | A | A: 棱柱; B: 圆柱; C: 圆球; D: 椭圆 |  | 认识平面体 |  | 平面体
| 画六棱柱的主视图，可画出（ ） 面。 | 单选题 | 中难度 | A | A: 3; B: 2; C: 4; D: 6 |  | 画平面体知识（主视图） |  | 六棱角的主视图
| 画六棱角的左视图，可画出（ ）面。 | 单选题 | 中难度 | A | A: 2; B: 3; C: 1; D: 6 |  | 画平面图知识（俯视图） |  | 六棱角的左视图
| 下列物体中，属于曲面体的是（ ）。 | 单选题 | 低难度 | A | A: 圆锥; B: 三棱角; C: 四棱锥; D: 五棱柱 |  | 认识曲面体 |  | 曲面体
| 画圆锥的俯视图，它是个（ ）形。 | 单选题 | 中难度 | A | A: 圆; B: 三角; C: 椭圆; D: 正方 |  | 画曲面体知识 |  | 圆锥俯视图
| 下列物体中，属于组合体的是（ ）。 | 单选题 | 高难度 | A | A: 齿轮; B: 轴; C: 课本 |  | 认识组合体 |  | 组合体
| 下列物件中，属于组合体的叠加型的是（ ）。 | 单选题 | 中难度 | A | A: 螺钉; B: 齿轮; C: 螺帽; D: 垫圈 |  | 认识叠加型组合体 |  | 叠加型
| 下列物件中，属于组合体的综合型的是（ ）。 | 单选题 | 高难度 | A | A: 轴承座; B: 短袖; C: 气缸; D: 曲轴 |  | 认识综合型组合体 |  | 综合型
| 组合体视图中的定形尺寸，指的是物体的（ ）尺寸。 | 单选题 | 中难度 | A | A: 形状; B: 位置; C: 中心; D: 大小 |  | 认识定型尺寸 |  | 定型尺寸
| 组合体视图中的定位尺寸，指的是物体的（ ）尺寸。 | 单选题 | 中难度 | A | A: 位置; B: 中心; C: 大小; D: 形状 |  | 认识定位尺寸 |  | 定位尺寸
| 视图中，标注高的尺寸是以物体的（ ）为基准。 | 单选题 | 中难度 | B | A: 轴线; B: 底线; C: 中心线; D: 直径线 |  | 掌握尺寸基准（高） |  | 高
| 视图中，标注长的尺寸是以物体的（ ）为基准。 | 单选题 | 中难度 | B | A: 底面; B: 对称面; C: 顶面; D: 任意面 |  | 掌握尺寸基准（长） |  | 长
| 尺寸应尽量标注在视图的（ ）。 | 单选题 | 高难度 | B | A: 里面; B: 外面; C: 任意面; D: 随意 |  | 尺寸的标注方法 |  | 尺寸标注
| 组合体中，相邻两形体的表面平齐，画视图时，表面（ ）画线。 | 单选题 | 高难度 | B | A: 要; B: 不; C: 随意; D: 可画可不画 |  | 相邻面的画法（平） |  | 表面平齐画线
| 组合体中，相邻两形体的表面不平齐，画视图时，表面（ ）画线。 | 单选题 | 高难度 | B | A: 不; B: 要; C: 随意; D: 可画可不画 |  | 相邻面的画法（不平） |  | 表面不平齐画线
| 组合体中，相邻两形体的表面相切，画视图时表面（ ）画线。 | 单选题 | 高难度 | B | A: 要; B: 不; C: 随意; D: 可画可不画 |  | 相邻面的画法（相切） |  | 表面相切画线
| 组合体中，相邻两形体的表面相交，画视图时，表面（ ）画线。 | 单选题 | 高难度 | B | A: 随意; B: 要; C: 不; D: 可画可不画 |  | 相邻面的画法（相交） |  | 表面相交画线
| 视图中，标注同方向的并联尺寸，大尺寸应（ ）视图。 | 单选题 | 中难度 | B | A: 靠近; B: 远离; C: 平齐; D: 相连 |  | 标注并联尺寸 |  | 标注并联尺寸
| 视图中，标注同方向的串联尺寸，箭头相互对齐，排在一条（ ）线上。 | 单选题 | 中难度 | B | A: 波浪; B: 直; C: 弧; D: 中心 |  | 标注串联尺寸 |  | 标注串联尺寸
| 零件的常用表达方法，有（ ）种。 | 单选题 | 中难度 | C | A: 2; B: 3; C: 4; D: 5 |  | 常用表达方法的手段 |  | 常用方法
| 基本视图，有（ ）个。 | 单选题 | 中难度 | C | A: 3; B: 4; C: 6; D: 5 |  | 基本视图的常识 |  | 基本视图
| 零件内部结构较为复杂。用（ ）方法表达。 | 单选题 | 中难度 | C | A: 主视图; B: 向视图; C: 剖视图; D: 斜视图 |  | 剖视图的使用 |  | 结构
| 内部结构较为复杂又是对称的零件，用（ ）方法表达。 | 单选题 | 中难度 | C | A: 全剖图; B: 局剖图; C: 半剖图; D: 断面图 |  | 半剖图的使用 |  | 对称的零件
| 用剖切面将零件切断，仅画出断面的图是（ ）图。 | 单选题 | 中难度 | C | A: 全剖图; B: 半剖图; C: 断面图; D: 斜剖图 |  | 认识断面图 |  | 零件切断
| 基本视图中的主视图，是物体自（ ）投射得的视图。 | 单选题 | 中难度 | C | A: 上往下; B: 左向右; C: 前向后; D: 任意向 |  | 主视图的产生 |  | 主视图投射所得的视图
| 基本视图中的俯视图，是物体自（ ）投射所得的是视图。 | 单选题 | 中难度 | C | A: 左向右; B: 任意向; C: 上往下; D: 前往后 |  | 俯视图的产生 |  | 俯视图投射所得的视图
| 基本视图中的左视图，是物体自（ ）投射所得的是视图。 | 单选题 | 中难度 | C | A: 前往后; B: 上往下; C: 左向右; D: 任意向 |  | 左视图的产生 |  | 左视图投射所得的视图
| 剖视图的剖面线用（ ）线表示。 | 单选题 | 中难度 | C | A: 粗实线; B: 点画线; C: 细实线; D: 虚线 |  | 剖面线的画法（用线） |  | 剖面线
| 金属材料的剖面线，应画成与水平面夹角为（ ）度。 | 单选题 | 高难度 | C | A: 90; B: 60; C: 45; D: 30 |  | 剖面线的画法（角度） |  | 剖面线夹角
| 剖视图上一般不画（ ）。 | 单选题 | 低难度 | C | A: 中心线; B: 细实线; C: 虚线; D: 波浪线 |  | 画剖视图的常识 |  | 不画
| 以中心为界，一是基本视图，一半是剖视图，称为（ ）视图。 | 单选题 | 中难度 | C | A: 全剖; B: 局剖; C: 半剖; D: 阶剖 |  | 认识半剖图 |  | 视图
| 采用一个剖切平面将零件切开的方法，称为（ ）。 | 单选题 | 中难度 | C | A: 阶梯剖切; B: 多个相交剖切面; C: 单一剖切; D: 任意剖切 |  | 了解切开零件的方法 |  | 切开的方法
| 沿着零件的倾斜方向，用剖切面切开零件，称为（ ）。 | 单选题 | 中难度 | C | A: 局剖; B: 半剖; C: 斜剖; D: 阶剖 |  | 倾斜零件切开后，画图方法 |  | 倾斜方向切开零件
| 局部剖视图，用（ ）圈定剖切部位。 | 单选题 | 中难度 | C | A: 细实线; B: 虚线; C: 点画线; D: 波浪线 |  | 局部剖视图的画法 |  | 局部剖视图
| 画剖视图时，下列方法中，正确的方法是（ ）。 | 单选题 | 高难度 | D | A: 画基本图，再画剖视图; B: 直接画剖视图; C: 画基本视图，标注剖切位置; D: 画基本视图，标注剖切位置、方向，再画剖视图 |  | 掌握画剖视图的方法步骤 |  | 画剖视图方法
| 画局剖图时，下列方法中，正确的是（ ）。 | 单选题 | 高难度 | C | A: 画基本图; B: 画基本图，用波浪线圈定剖切位置; C: 画基本视图，用波浪线圈定剖切位置，再画剖视图; D: 在C的方法上再标注局剖图的名称 |  | 掌握画局剖图的方法步骤 |  | 画局剖图方法
| 重合断面图，是画在视图（ ）的断面图。 | 单选题 | 中难度 | A | A: 中; B: 外; C: 上; D: 下 |  | 认识重合断面图 |  | 重合断面图
| 移出断面图，是画在视图（ ）的断面图。 | 单选题 | 中难度 | D | A: 上; B: 下; C: 中; D: 外 |  | 认识移出断面图 |  | 移出断面图
| 对称的移出断面图，应画在剖切符号的（ )线上。 | 单选题 | 高难度 | A | A: 延长; B: 中心; C: 左侧; D: 右侧 |  | 移出断面的布位 |  | 对称 应画
| 外螺纹的外径用（ ）图线表示。 | 单选题 | 中难度 | A | A: 粗实线; B: 细实线; C: 虚线; D: 点画线 |  | 画螺纹的外径 |  | 外径图线
| 外螺纹的内径用（ ）图线表示。 | 单选题 | 中难度 | D | A: 虚线; B: 粗实线; C: 点画线; D: 细实线 |  | 画螺纹的内径 |  | 内径图线
| 内螺纹的内径用（ ）图线表示。 | 单选题 | 中难度 | B | A: 虚线; B: 粗实线; C: 细实线; D: 点画线 |  | 画内螺纹的外径 |  | 内径图线
| 内螺纹的外径是（ ）图线表示。 | 单选题 | 高难度 | C | A: 粗实线; B: 点画线; C: 细实线; D: 虚线 |  | 画内螺纹的内径 |  | 外径图线
| 螺纹的牙距用（ ）表示。 | 单选题 | 中难度 | D | A: 字母; B: 文字; C: 符号; D: 数字 |  | 螺纹牙距表达方法 |  | 牙距
| 三角螺纹的牙形代号，用（ ）字母表示。 | 单选题 | 中难度 | A | A: M; B: T; C: m; D: C |  | 螺纹牙形表达方法 |  | 牙形
| 螺纹倒角的代号，用（ ）字母表示。 | 单选题 | 中难度 | D | A: T; B: M; C: m; D: C |  | 螺纹倒角表达方法 |  | 倒角
| 标准螺纹，在零件图上（ ）标注牙距。 | 单选题 | 中难度 | B | A: 要; B: 不; C: 可标可不; D: 乱 |  | 认识标准螺纹 |  | 标准螺纹
| 非标准螺纹，在零件图上（ )标注牙距 | 单选题 | 中难度 | C | A: 不; B: 可标可不; C: 要; D: 乱 |  | 认识非标注螺纹 |  | 非标准螺纹
| 1英寸等于（ ）毫米 | 单选题 | 中难度 | D | A: 1寸=30; B: 一寸=60; C: 一寸=25; D: 1寸=25.4 |  | 公英制换方法 |  | 英寸=毫米
| 下列尺寸中，属于标准螺纹的是（ ）。 | 单选题 | 中难度 | D | A: m40*2; B: M40*2; C: M40*1.5; D: M40 |  | 标准螺纹的标注 |  | 标准螺纹
| 下列尺寸中，属于非标准螺纹的是（ ）。 | 单选题 | 中难度 | C | A: m30*1.5; B: T30*2; C: M20*1.5; D: M20 |  | 非标准螺纹的标注 |  | 非标准螺纹
| 内、外螺纹的链接，用剖视图表示，剖视线画至各自的（ ）为止。 | 单选题 | 高难度 | B | A: 细实线; B: 粗实线; C: 中心线; D: 倒角线 |  | 螺纹连接画法 |  | 内外螺纹的连接
| 键与轴上键槽底面接触，接触面应画成（ ）条直线。 | 单选题 | 高难度 | A | A: 1; B: 2; C: 3; D: 0 |  | 平键与轴连接画法 |  | 键与轴上键槽
| 轴上的平键与轮毂连接，键槽顶面有间隙，应画成（ ）条直线。 | 单选题 | 高难度 | B | A: 1; B: 2; C: 3; D: 0 |  | 平键与轮毂连接画法 |  | 平键与轮毂连接
| 轴上的锲键与轮毂连接，毂槽顶面没有间隙，应画成（ ）条直线。 | 单选题 | 高难度 | C | A: 3; B: 2; C: 1; D: 0 |  | 锲键与轮毂连接 |  | 锲键与轮毂
| 标准件连接的常用画法，用（ ）表示。 | 单选题 | 中难度 | D | A: 基本视图; B: 断面图; C: 局部视图; D: 剖视图 |  | 画标准件连接 |  | 标准件连接
| 压力弹簧和拉力弹簧的形状，一般是（ ）形状。 | 单选题 | 中难度 | A | A: 圆柱; B: 圆锥; C: 腰鼓; D: 异样 |  | 认识弹簧 |  | 弹簧的形状
| 汽车减震器用的弹簧是（ ）形弹簧。 | 单选题 | 低难度 | A | A: 圆柱; B: 圆锥; C: 腰鼓; D: 异样 |  | 弹簧的使用 |  | 用的弹簧
| 弹簧材料的直径≤1毫米时，可用（ ）画法。 | 单选题 | 高难度 | A | A: 示意; B: 视图; C: 剖视图; D: 不 |  | 画弹簧的方法 |  | 直径
| 零件图上加工难度大的是基本尺寸的（ ）。 | 单选题 | 中难度 | D | A: 形状; B: 位置; C: 光滑; D: 公差 |  | 认识尺寸公差是变动量 |  | 加工难度
| 零件图上的基本尺寸是（ ）。 | 单选题 | 中难度 | D | A: 最大极限尺寸; B: 最小极限尺寸; C: 实际尺寸; D: 设计尺寸 |  | 认识基本尺寸是理论尺寸 |  | 基本尺寸
| 实际尺寸是（ ）。 | 单选题 | 低难度 | D | A: 最大尺寸; B: 最小尺寸; C: 基本尺寸; D: 测量出的尺寸 |  | 认识实际尺寸是测量得出的尺寸 |  | 实际尺寸
| 尺寸公差的计算是用（ ）法。 | 单选题 | 中难度 | B | A: +; B: -; C: ×; D: ÷ |  | 掌握公差计算的运算符号“-” |  | 公差
| 基本尺寸Ф50上偏差+0.05下偏差-0.01的公差值等于（ ）。 | 单选题 | 中难度 | C | A: 0.04; B: 0.05; C: 0.06; D: -0.06 |  | 公差值的计算是上偏差-下偏差 |  | 公差值
| 基本尺寸Ф40上偏差-0.02下偏差-0.05的最大极限尺寸是（ ）。 | 单选题 | 高难度 | B | A: Ф39.95; B: Ф39.98; C: Ф40; D: Ф39.93 |  | 求最大尺寸的方法是基本尺寸+上偏差 |  | 最大极限尺寸
| 基本尺寸Ф30上偏差+0.05下偏差0.02的最小极限尺寸是（ ）。 | 单选题 | 高难度 | C | A: Ф30.05; B: Ф30; C: Ф30.02; D: Ф30.07 |  | 求最小尺寸的方法是基本尺寸+下偏差 |  | 最小极限尺寸
| 基本尺寸尺寸80±0.10的公差值是（ ）。 | 单选题 | 中难度 | A | A: 0.20; B: 0; C: 0.10; D: -0.20 |  | 上、下偏差相等求公差值计算，上偏差-下偏差 |  | 公差值
| 孔的基本尺寸Ф50上偏差+0.05下偏差-0的合格尺寸是（ ）。 | 单选题 | 高难度 | A | A: Ф50-50.05; B: >Ф50; C: <Ф50; D: Ф49.49 |  | 最大与最小之间尺寸 |  | 孔合格尺寸
| 孔的基本尺寸Ф40上偏差+0.05下偏差-0.01的报废尺寸是（ ）。 | 单选题 | 高难度 | D | A: <Ф40.01; B: <Ф40.05; C: =Ф40.05; D: >Ф40.05 |  | 孔>最大尺寸为废 |  | 孔报废尺寸
| 轴的基本尺寸Ф30上偏差+0下偏差-0.05的合格尺寸是（ ）。 | 单选题 | 高难度 | D | A: Ф30-30.05; B: >Ф30; C: =Ф30.05; D: Ф30-29.95 |  | 最大与最小之间尺寸 |  | 轴合格尺寸
| 轴的基本尺寸Ф40上偏差+0.04下偏差-0.01报废尺寸是（ ）。 | 单选题 | 高难度 | B | A: >Ф40; B: <Ф39.99; C: =Ф40; D: =Ф39.99 |  | 轴<最小尺寸为废 |  | 轴报废尺寸
| 长度的基本尺寸60±0.10的合格尺寸是（ ）。 | 单选题 | 高难度 | B | A: >60.10; B: 60.10-59.90; C: <59.90; D: 60.20 |  | 最长与最短之间尺寸 |  | 合格尺寸
| 长度的基本尺寸40±0.10的报废尺寸是（ ）。 | 单选题 | 高难度 | C | A: <40; B: >40; C: <59.90; D: >40.10 |  | 长度<最短尺寸为废 |  | 报废尺寸
| 尺寸公差等级共有（ ）个。 | 单选题 | 中难度 | C | A: 18; B: 16; C: 20; D: 28 |  | 公差等级的数量为20个 |  | 尺寸公差等级
| 下列公差等级中，最高的等级是（ ）。 | 单选题 | 中难度 | D | A: 1T10; B: 1T12; C: 1T18; D: D.1T2 |  | 等级数字越小，等级越高，反之越低 |  | 公差等级最高
| 基本尺寸相同的孔和轴配合，属于间隙配合的公差是（ ）。 | 单选题 | 高难度 | D | A: 0; B: -0.05; C: -0.01; D: +0.05 |  | 孔的尺寸公差一轴的尺寸公差二正，为间隙 |  | 间隙配合的公差
| 基本尺寸相同的孔和轴配合，属于过盈配合的公差是（ ）。 | 单选题 | 高难度 | D | A: +0.05; B: 0; C: +0.01; D: -0.04 |  | 孔的尺寸公差一轴的尺寸公差二负，为过盈 |  | 过盈配合的公差
| 下列基本尺寸，属于一般公差的是（ ）。 | 单选题 | 高难度 | A | A: Ф50; B: 80±0.20; C: 50±0.05; D: 80±0.05 |  | 基本尺寸不标注上下偏差的是一般偏差 |  | 一般公差
| 尺寸的公差带位置一共有（ ）。 | 单选题 | 高难度 | B | A: 20; B: 28; C: 25; D: 26 |  | 公差带位置共有28个 |  | 公差带位置
| 孔的基本尺寸下偏差为0，其公差带位置是（ ）。 | 单选题 | 高难度 | B | A: G; B: H; C: F; D: E |  | 孔的H位置其下偏差为0 |  | 下偏差为零，其公差带位置
| 轴的基本尺寸上偏差为0，其公差带位置是（ ）。 | 单选题 | 高难度 | C | A: g; B: f; C: h; D: e |  | 轴的h位置其上偏差为0 |  | 上偏差为零，其公差带位置是
| 下列配合代号中，属于基孔制的有（ ）。 | 单选题 | 中难度 | C | A: G6/g5; B: F5/f5; C: H8/g7; D: N6/n5 |  | 代号中有H，就是基孔制 |  | 配合代号，基孔制
| 下列配合代号中，属于废基准制的是（ ）。 | 单选题 | 中难度 | D | A: H9/g9; B: H8/f7; C: G6/h5; D: E6/f5 |  | 分式中的分子和分母都没有H或h的 |  | 配合代号，非基准制
| 上偏差是最大尺寸，标注在基本尺寸的（ ）。 | 单选题 | 中难度 | D | A: 左上; B: 左下; C: 右下; D: 右上 |  | 上偏差标注位置右上角 |  | 上偏差标注
| 下列尺寸中，属于基孔制的是（ ）。 | 单选题 | 中难度 | A | A: Ф50上偏差+0.05下偏差-0; B: Ф50上偏差+0下偏差-0.03; C: Ф40上偏差+0.01下偏差-0.02; D: Ф40上偏差-0.01下偏差-0.03 |  | 基本尺寸的下偏差为0 |  | 基孔制
| 下偏差是最小尺寸，标注在基本尺寸的（ ）。 | 单选题 | 中难度 | A | A: 右下; B: 右上; C: 左下; D: 左上 |  | 下偏差标注位置右下角 |  | 下偏差标注
| 下列尺寸中，属于基轴制的是（ ）。 | 单选题 | 中难度 | A | A: Ф40上偏差+0下偏差-0.05; B: Ф40上偏差+0.01下偏差-0.05; C: Ф30上偏差-0.02下偏差-0.05; D: Ф30上偏差+0.05下偏差+0.01 |  | 基本尺寸上偏差为0 |  | 基轴制
| 下列尺寸中，属于非基准制的是（ ）。 | 单选题 | 中难度 | A | A: Ф40上偏差-0.02下偏差-0.05; B: Ф30上偏差+0下偏差-0.05; C: Ф20上偏差+0.05下偏差-0; D: Ф30上偏差+0下偏差+0.01 |  | 基本尺寸上、下偏差都不是0 |  | 非基准制
| 孔和轴的配合是间隙配合，孔和轴的公差带位置应在（ ）区域。 | 单选题 | 高难度 | D | A: Y（y); B: ZA（za）; C: H（k); D: B（b) |  | 间隙配合的公差带位置，孔大轴小区域 |  | 间隙配合公差带位置
| 孔和轴是配合过盈配合，孔和轴的公差带位置应在（ ）区域 | 单选题 | 高难度 | D | A: h（E）; B: H（g）; C: (c）; D: V（s） |  | 过盈配合公差带的位置，孔小轴大区域 |  | 过盈配合公差位置
| 圆度公差的符号是（ ）。 | 单选题 | 中难度 | B | A: ◎; B: О; C: /○/; D: ⌒ |  | 熟悉圆度符号 |  | 圆度符号
| 一圆的表面测量出的尺寸分别为Ф30.01和Ф30.03，其圆度公差是（ ）。 | 单选题 | 高难度 | C | A: 0.04; B: 0.02; C: 0.01; D: 30.04 |  | 圆度公差=（大直径-小直径） |  | 圆度公差
| 圆柱度公差的符号（ ）。 | 单选题 | 中难度 | B | A: Ο; B: /○/; C: ◎; D: ⌒ |  | 熟悉圆柱度符号 |  | 圆柱度符号
| 表面粗糙度3.2的单位是（ ）。 | 单选题 | 中难度 | D | A: mm; B: cm; C: dm; D: um |  | 熟悉粗糙度单位 |  | 粗糙度单位
| 一圆柱同一柱面测量出的尺寸分别是Ф50.02和Ф50.03其圆柱公差是（ ）。 | 单选题 | 高难度 | C | A: 0.05; B: 0.06; C: 0.005; D: 0.02 |  | 公差=（大头直径-小头直径）/2 |  | 圆柱公差
| 下列配合代号中，属于基轴制的是（ ）。 | 单选题 | 中难度 | C | A: G9/g9; B: H8/f7; C: E7/h6; D: D6/c5 |  | 配合代号中有字母h的 |  | 配合代号基轴制
| 下列配合代号中，标注正确的配合代号是（ ）。 | 单选题 | 高难度 | C | A: H8/g9; B: H9/g8; C: H7/g6; D: H5/g5 |  | 原则：>H8，轴变一级，<H8，轴同级，=H8，轴同级或变级 |  | 正确配合代号
| 若孔的基本尺寸是Ф50H8，其下偏差是（ ）。 | 单选题 | 中难度 | D | A: 0.01; B: 0.02; C: 0.03; D: 0 |  | 基本尺寸中，只要有H，下偏差为0 |  | H8下偏差
| 若轴的基本尺寸是Ф40h6，其上偏差是（ ）。 | 单选题 | 中难度 | A | A: 0; B: 0.01; C: 0.02; D: 0.03 |  | 基本尺寸，只要有h，上偏差为0 |  | h6上偏差
| 静力指的是（ ）。 | 单选题 | 高难度 | D | A: 自重力; B: 压力; C: 推力; D: 约束反力 |  | 了解静力的含义 |  | 静力
| 有大小又有方向的是（ ）。 | 单选题 | 高难度 | C | A: 数量; B: 重量; C: 矢量; D: 容量 |  | 了解力是矢量的含义 |  | 大小、方向
| 表示力的代号是（ ）。 | 单选题 | 中难度 | B | A: N; B: F; C: M; D: K |  | 了解力的表示字母 |  | 力的代号
| 力的单位是（ ）。 | 单选题 | 低难度 | A | A: N; B: F; C: M; D: K |  | 力的单位是N |  | 力的单位
| 力的大小用（ ）表示。 | 单选题 | 中难度 | D | A: ·; B: →; C: ∠; D: 线段的长度 |  | 线段的长度，可表示力的大小 |  | 力的大小
| 日常生活中，挑担子用的是力的（ ）原理。 | 单选题 | 中难度 | D | A: 加减平衡力系; B: 作用力与反作用力; C: 平行四边形; D: 二力平衡 |  | 二力大小相等，方向相反，作用于同一直线上。 |  | 原理
| 体育运动中的拔河比赛，应用了力的（ ）原理。 | 单选题 | 高难度 | C | A: 加减平衡力系; B: 作用力与反作用力; C: 平行四边形; D: 二力平衡 |  | 汇交同一点的两力，可以形成合力，其大小和方向，用平行四边形的对角线表示。 |  | 原理
| 一个人站在操场上，在自身重力下，会下沉的原因是（ ）。 | 单选题 | 高难度 | B | A: 加减平衡力系; B: 作用力与反作用力; C: 平行四边形; D: 二力平衡 |  | 人体的重力是作用力，只要跟地面接触，地面产生反作用力，而且二力大小相等。 |  | 重力下，不会下沉的原因
| 活塞在气缸中运动，被约束的物体是（ ）。 | 单选题 | 中难度 | A | A: 曲轴; B: 气缸; C: 连杆; D: 曲轴 |  | 活塞只能作往复运动，其它方向德尔运动被限制了。 |  | 被约束
| 活塞装在气缸中，约束反力在（ ）的位置存在。 | 单选题 | 高难度 | C | A: 气缸壁; B: 活塞环表面; C: 活塞环与汽缸壁接触处; D: 活塞销 |  | 只有两侧物体接触的地方 |  | 约束反力位置存在
| 活塞在气缸里作往复运动，是（ ）会产生约束反力。 | 单选题 | 高难度 | A | A: 汽缸壁; B: 活塞环; C: 活塞销; D: 连杆 |  | 汽缸壁会阻止活塞产生径向运动的力（约束反力） |  | 产生约束反力
| 活塞在气缸里运动，产生的约束反力方向与阻止运动的方向（ ）。 | 单选题 | 高难度 | A | A: 相反; B: 相同; C: 不知道; D: 没关系 |  | 约束反力方向限制运动方向相反 |  | 约束反力方向
| 自行车的传动装置属于（ ）类型。 | 单选题 | 中难度 | A | A: 柔性约束; B: 光滑面约束; C: 铰链约束; D: 活铰支约束 |  | 柔性约束是由链条等构成的约束 |  | 类型
| 约束反力用字母N表示是（ ）的约束类型。 | 单选题 | 中难度 | A | A: 光滑面; B: 柔性; C: 铰链; D: 固铰支 |  | 光滑面约束反力是法向反力，用N表示 |  | 约束反力
| 物体的受力分析，主要是分析构件受力的数量，一般情况下，分析的数量是（ ）。 | 单选题 | 中难度 | D | A: 2; B: 3; C: 4; D: 5 |  | 受力数量是有自重力、推力、压力、拉力、法向反力5个 |  | 分析
| 构件在自重力的作用下，约束反力的位置与自重力（ ）上。 | 单选题 | 高难度 | A | A: 同一条直线; B: 两条直线; C: 不知道; D: 各自的作用线 |  | 自重力与约束反力同一条作用线上（一条直线） |  | 约束反力与自重力
| 自重力的方向与约束反力的方向（ ）。 | 单选题 | 高难度 | B | A: 同向; B: 相反; C: 不知道; D: 都有 |  | 两力的方向相反 |  | 自重力月约束反力
| 活塞在气缸里作往复运动，连杆产生的力是（ ）。 | 单选题 | 中难度 | C | A: 约束反力; B: 主动力; C: 反作用力; D: 压力 |  | 活塞的运动是作用力，连杆产生的力是反作用力 |  | 连杆产生的力
| 画受力物体的分离体。分离体上有（ ）个力。 | 单选题 | 高难度 | D | A: 1; B: 2; C: 3; D: 0 |  | 分离体是解除全部的受力后画的图样 |  | 分离体
| 构成平面汇交力系的应该是有（ ）力以上（含）。 | 单选题 | 中难度 | B | A: 1; B: 2; C: 3; D: 不知道 |  | 力学是指多个力，至少是2个力或以上 |  | 汇交力系
| 汇交力系是指同一平面内所有的力汇交（ ）个点。 | 单选题 | 中难度 | D | A: 2; B: 3; C: 4; D: 1 |  | 汇交力系只有汇交一个点，才叫汇交 |  | 力的汇交
| 三角形法则，用于计算机平面（ ）个力汇交，求其合力的大小和方向。 | 单选题 | 高难度 | C | A: 4; B: 3; C: 2; D: 5 |  | 两力汇交可用三角形ABC求合力 |  | 三角形法则，求其合力
| 多边形法则，用于计算平面（ ）个力汇交，求其合力的大小和方向。 | 单选题 | 高难度 | C | A: 1; B: 2; C: 3; D: 不知道 |  | 多力汇交可用多边形ABCDE...求合力 |  | 多边形法则，求其合力
| 几何法画三角形，其外角是在两条夹角边的（ ）边组成的角。 | 单选题 | 中难度 | B | A: 里; B: 外; C: 不知道; D: 顶 |  | 外角是在夹角的外边 |  | 画三角形
| 三角形和多边形法则作图，各力的线段收尾相连，作用于准确，要准确画好（ ）的度数。 | 单选题 | 高难度 | C | A: 内角; B: 对顶角; C: 外角; D: 平角 |  | 外角准了，汇角力形成的合力值误差小 |  | 作图准确
| 汇交力系的合力，用几何法则的（ ）比例作图方法求解。 | 单选题 | 高难度 | C | A: 线段; B: 力; C: 线段与力; D: 任意 |  | 力的大小可以用线段表示 |  | 作图方法
| 已知力F=100N，设10N=5mm的比例，力F线段长度是（ ）mm。 | 单选题 | 高难度 | C | A: 10; B: 100; C: 50; D: 1000 |  | 力F=100÷10×5=50mm |  | 线段长
| 已知力F的线段长120mm，设比例5N=12mm，力F等于（ ）N。 | 单选题 | 高难度 | C | A: 120; B: 12; C: 50; D: 60 |  | 力F=120÷12×5=50N |  | 线段长
| 求解汇交力系的合力也可用解析法。简单讲就是用力在坐标轴上的（ ）计算合力德尔大小和方向。 | 单选题 | 中难度 | B | A: 标注; B: 投影; C: 大小; D: #VALUE! |  | 解析法是用力在坐标轴上的投影计算合力 |  | 解析法
| 力的投影为“+”时，力的方向与坐标轴指向（ ）。 | 单选题 | 中难度 | B | A: 相反; B: 相同; C: 不知道; D: 没关系 |  | 投影为+，力的方向与坐标轴指向一致 |  | 投影“+”
| 力的投影为“-”时，力的方向与坐标轴指向（ ）。 | 单选题 | 中难度 | A | A: 相反; B: 相同; C: 不知道; D: 没关系 |  | 投影为-，力的方向与坐标轴相反 |  | 投影“-”
| 力的投影为“o”时，力与坐标轴（ ）。 | 单选题 | 中难度 | C | A: 平行; B: 倾斜; C: 垂直; D: 没关系 |  | 力与坐标轴垂直，投影不是线段，是点，所以为0 |  | 投影为“o”
| 力的投影与力相等时，力与坐标轴（ ）。 | 单选题 | 中难度 | A | A: 平行; B: 倾斜; C: 垂直; D: 没关系 |  | 力与坐标平行，投影与力相等 |  | 投影与力相等
| 直角三角函数中，正弦定义的运算式是（ ）。 | 单选题 | 高难度 | A | A: Sinxα=对边/斜边; B: Coα=邻边/斜边; C: tanα=对边/斜边 |  | 郑县第一是角α等于α的对边：斜边 |  | 正弦运算
| 直角三角函数中，余弦定义的运算式是（ ）。 | 单选题 | 高难度 | B | A: Sinα=对边/斜边; B: Coα=邻边/斜边; C: tanα=对边/斜边 |  | 余弦定义是角α等于α的邻边；斜边 |  | 余弦运算
| 直角三角函数中，正切定义的运算式是（ ）。 | 单选题 | 高难度 | B | A: Sinα=对边/斜边; B: tanα=对边/斜边; C: tanα=对边/斜边 |  | 正切定义是角α等于α的对边：邻边 |  | 正切运算
| 直角三角函数中，余切定义的运算式是（ ）。 | 单选题 | 高难度 | B | A: Sinα=对边/斜边; B: Ctan=邻边/对边; C: tanα=对边/斜边 |  | 余切定义是角α等于α的对边：邻边 |  | 余切运算
| 数学中的勾股定理运算式是（ )。 | 单选题 | 中难度 | A | A: c²=a²+b²; B: a²=c²+b²; C: #VALUE! |  | 勾股定理是斜边²=直角边²+直角边²c²=a²+b² |  | 勾股定理
| 力矩的代号是（ ）。 | 单选题 | 中难度 | D | A: M; B: O; C: MO; D: Mo（F） |  | 熟悉力矩的代号 |  | 力矩代号
| 力使物体绕矩心O顺时针转动，正确的表达方式是（ ）。 | 单选题 | 中难度 | B | A: +Mo（F）; B: -Mo（F）; C: +O; D: -Mo |  | 顺时针转动，力矩为负 |  | 顺时针转动
| 力使物体绕矩心O逆时针转东莞，正确的表达方式是（ ）。 | 单选题 | 中难度 | C | A: +O; B: -Mo; C: +Mo（F）; D: -Mo（F） |  | 逆时针转动，力矩为正 |  | 逆时针转动
| 力矩的单位是（ ）。 | 单选题 | 中难度 | C | A: N; B: Km; C: N·m; D: KM |  | 力矩的单位是牛米（N·m），m要小写 |  | 力矩单位
| 力偶矩的代号是（ ）。 | 单选题 | 中难度 | D | A: m; B: O; C: mo(F); D: M |  | 力偶矩的代号是M，M要大写 |  | 力偶矩
| 已知F=200N，其力臂的长度是0.5米，计算力矩是（ ）牛米。 | 单选题 | 高难度 | D | A: 10; B: 400; C: 200; D: 100 |  | 力矩Mo（F）=200N×0.5米=100N·m |  | 计算力矩
| 有一力偶F1=F1`=300N，其力偶臂为0.4米，力偶使物体顺时针转动，计算力偶矩是（ ）牛米。 | 单选题 | 高难度 | D | A: -300; B: 200; C: 100; D: -120 |  | 力偶矩M=300N×0.4米=120N·m，因顺时针转动，为-120N·m |  | 计算力偶矩
| 在同一平面力系中，力矩Mo（F1)=200N·m，Mo（F2）=-100N·m,Mo(F3)；合力矩是（ ）牛米。 | 单选题 | 高难度 | C | A: 500; B: 300; C: 400; D: 600 |  | 合力矩Mo（F）=200+（-100）+300=400N·m |  | 计算合力矩
| 解不等式方程，30kN-5w3>0，w3的值是（ ）KN。 | 单选题 | 高难度 | C | A: =6; B: >6; C: <6; D: ≤6 |  | 30kN>5w3 5w3<30kN w3<6 -5w3移位大于号成为小于号 |  | 解不等式方程
| 力的转动效应，是（ ）表示。 | 单选题 | 高难度 | C | A: F; B: N; C: Mo（F）; D: d |  | 力的转动效应称为力矩 |  | 力的转动效应
| 用扳手扭松轮毂的螺丝时，要省力由力矩的（ ）决定。 | 单选题 | 低难度 | C | A: 力F; B: 矩心O; C: 力臂a; D: 转动方向± |  | 力臂越长越省力 |  | 省力，决定
| 正确的说法是，两物体只要处于（ ）状态就产生摩擦。 | 单选题 | 中难度 | B | A: 运动; B: 接触; C: 隔离; D: 密封 |  | 两物体只要一接触，不管动还是不动，都处于摩擦状态 |  | 产生摩擦
| 下列运动中，处于滑动摩擦的是（ ）。 | 单选题 | 高难度 | B | A: 轮胎在地面滚动; B: 轴在轴承座转动; C: 球体轴承转动; D: 用圆柱滚动搬运重物 |  | 滑动摩擦是两物体的接触面是平面或曲面 |  | 滑动摩擦
| 滚动摩擦是指两物体的接触面是（ ）。 | 单选题 | 中难度 | C | A: 平面; B: 曲面; C: 线; D: 角 |  | 滚动摩擦接触的部位成线 |  | 滚动摩擦
| 静摩擦力的产生，一般处于（ ）个力的状态下。 | 单选题 | 高难度 | C | A: 2; B: 3; C: 4; D: 5 |  | 一般处于自重力，法向反力，摩擦阻力，作用力4个力 |  | 静摩擦力
| 最大的静摩擦力与静摩擦力的区别是有（ ）趋势。 | 单选题 | 高难度 | B | A: 静止; B: 运动; C: 摩擦力大小; D: 作用力 |  | 最大静摩擦力有运动趋势 |  | 最大静摩擦力
| 摩擦会产生磨损，最终反映在物体的（ ）消耗上。 | 单选题 | 高难度 | C | A: 形状; B: 位置; C: 材料; D: 质量 |  | 磨损是物体的材料消耗 |  | 消耗
| 摩擦系数的大小，是由物体表面的材质决定的，大由（ ）材质决定。 | 单选题 | 高难度 | A | A: 软; B: 硬; C: 光滑; D: 镜面 |  | 材质软，摩擦系数大 |  | 材质
| 机械离合器是属于（ ）摩擦。 | 单选题 | 中难度 | A | A: 干摩; B: 湿摩; C: 油膜摩; D: 边沿摩 |  | 机械离合器是属于干摩 |  | 离合器
| 汽车在（ ）的路面上行驶省力。 | 单选题 | 低难度 | C | A: 光滑; B: 松软; C: 硬实; D: 粗糙 |  | 硬实的路面摩擦大 |  | 行驶省力
| 汽车轮胎充气不足行驶起来费劲，是因为（ ）增大。 | 单选题 | 中难度 | C | A: 静摩擦力; B: 最大静摩擦力; C: 动摩擦力; D: 主动力 |  | 轮胎气压不足，接触面大，动摩擦力增大 |  | 行驶费劲
| 转速n的单位是（ ）。 | 单选题 | 低难度 | B | A: 转/s; B: 转/min; C: 转/t; D: rad/s |  | 转速的单位是每分钟几转 |  | n单位
| 转速n的单位也可以用长度表示，是（ ）。 | 单选题 | 低难度 | B | A: m/s; B: m/min; C: cm/min; D: cm/s |  | 转速的单位是每分钟多少米 |  | n长度
| 角速度ω的单位是（ ）。 | 单选题 | 中难度 | B | A: m/s; B: rad/s; C: rad/min; D: rad/t |  | 角速度ω的单位是每秒多少弧度（角度） |  | ω单位
| 线速度γ的单位是（ ）。 | 单选题 | 中难度 | B | A: m/min; B: m/s; C: cm/s; D: dm/s |  | 线速度γ单位是每秒多少米 |  | γ单位
| 角速度ω的计算公式是（ ）。 | 单选题 | 高难度 | A | A: 2πn; B: rω; C: 1/2πn; D: 2rω |  | 角速度的计算圆周率π×转速n/30（转速n和角速ω的单位不同） |  | 角速度计算
| 线速度γ的计算公式是（ ）。 | 单选题 | 高难度 | A | A: rω; B: 2πn; C: 1/2πn; D: 2rω |  | 线速度的计算半径r×角速度ω |  | 线速度计算
| 有一根轴的直径为50毫米，每分钟转了10转，共运行了3分钟，这个轴运行的距离是（ ）米。 | 单选题 | 中难度 | C | A: 2.50; B: 78.5; C: 7.85; D: 15.70 |  | 轴的运行的距离计算：50×3.14/1000×10×5=7.85米 |  | 距离
| 有一根轴的尺寸Ф40mm；转速n是100转/分钟，动点A在轴的圆周上，动点A的线速度γ是（ ）米。 | 单选题 | 高难度 | D | A: 4; B: 0.4; C: 125.6; D: 12.56 |  | 动点A的γ的计算：πdn/1000=3.14×40×100/1000=3.14×4=12.56m/min |  | 动点A的线速度
| 定轴转动的转动惯量大小与轴的质量有关系，惯性大，质量（ ）。 | 单选题 | 高难度 | C | A: 小; B: 轻; C: 大; D: 低 |  | 惯性与质量成正比 |  | 惯性大，质量
| 转动惯量的大小还与轴上各质点与轴线距离有管，惯性大，质点距离（ ）。 | 单选题 | 高难度 | C | A: 近; B: 等距; C: 远; D: O |  | 惯性与质点距离成正比 |  | 惯性大，距离
| 功率的计算公式是（ ）。 | 单选题 | 高难度 | A | A: F·γ; B: rω; C: 2rω; D: 2F·γ |  | 功率计算力F与点的线速度γ的乘积 |  | 计算公式
| 转矩M的功率p等于力对转动轴的距与刚体角速度的（ ）。 | 单选题 | 高难度 | D | A: 和; B: 差; C: 商; D: 积 |  | 转矩M的功率P=F·γω |  | 转矩M的功率
| 转矩效应是（ ）。 | 单选题 | 高难度 | A | A: 转动的刚体产生; B: 刚体产生转动; C: 刚体产生移动; D: 刚体产生摆动 |  | 只有转动的刚体才会产生转矩 |  | 转矩效应
| 力矩效应是（ ）。 | 单选题 | 低难度 | B | A: 转动的刚体产生; B: 刚体产生转动; C: 刚体产生移动; D: 刚体产生摆动 |  | 力矩使刚体产生转动 |  | 力矩效应
| 转矩与转速的关系成（ ）。 | 单选题 | 低难度 | B | A: 等比; B: 反比; C: 正比; D: O |  | 转速快，转矩小的关系 |  | 转矩与转速的关系
| 一根转动轴的输入功率是50Kw，其转速n为转/分钟，其转矩M是（ ）N·m。 | 单选题 | 高难度 | C | A: 250; B: 200; C: 955; D: 2500 |  | 转矩M=9550×550/500=955 |  | 转矩M
| A老师月收入3000元，今年10月份支出了2100元，10月份的消费率是（ ）。 | 单选题 | 低难度 | C | A: 50%; B: 60%; C: 70%; D: 80% |  | 消费率计算：2100÷3000×100=70% |  | 消费率
| 汽车主轴的输入功率若为300kw，输出功率若为250kw其机械效率是（ ）。 | 单选题 | 高难度 | D | A: 80%; B: 81%; C: 82%; D: 83% |  | 机械效率计算，250÷300×100%=83% |  | 机械效率
| 一根主轴的直径是50mm，若这个跟轴旋转一周是（ ）。 | 单选题 | 低难度 | D | A: 1.57; B: 15.7; C: 157; D: 0.157 |  | 轴的周长计算：50mm=0.05m 0.05×3.10=0.157 |  | 转一周
| 已知一根传动轴的输出功率450kw，是输出功率的90%；这个传动轴的输入攻略是（ ）kw。 | 单选题 | 中难度 | C | A: 480; B: 490; C: 500; D: 510 |  | 输入功率计算：450÷90%=500 |  | 输入功率
| 已知一根传动轴的输出功率600kw，输出功率为其95%，输出功率（ ）kw。 | 单选题 | 中难度 | A | A: 570; B: 560; C: 550; D: 580 |  | 输出功率计算：600÷95%=570 |  | 输出功率
| 当轴的转速不变时，功率与转矩是（ ）关系。 | 单选题 | 中难度 | A | A: 正比; B: 反比; C: 无; D: 相等 |  | 功率大，转矩大；功率小，转矩小 |  | 功率与转矩
| 定轴转动中，转矩和扭矩的关系是（ ）。 | 单选题 | 高难度 | D | A: 同时存在，大小相等; B: 不同时存在，方向相反; C: 同时存在，大小不相等; D: 同时存在，大小相等，方向相反 |  | 了解转矩和扭矩在的条件 |  | 转矩扭矩关系
| 转矩是（ ）力偶距。 | 单选题 | 中难度 | A | A: 外; B: 内; C: 主; D: 应 |  | 了解转矩的意义 |  | 转矩
| 扭矩是（ ）力偶距。 | 单选题 | 中难度 | A | A: 内; B: 外; C: 主; D: 应 |  | 了解扭矩的意义 |  | 扭矩
| 属于材料力学性能的是（ ）。 | 单选题 | 中难度 | D | A: 导电; B: 导热; C: 导磁; D: 强度 |  | ABC是材料的物理性能 |  | 力学性能
| 下列材料中，属于金属材料的是（ )。 | 单选题 | 低难度 | D | A: 橡胶; B: 塑料; C: 玻璃; D: 生铁 |  | ABC是属于非金属材料 |  | 金属材料
| 一根直径为5mm的铁丝，用力一弯就可成一个圆，材料的（ ）不好。 | 单选题 | 中难度 | C | A: 硬度; B: 塑性; C: 强度; D: 韧性 |  | 强度是指抵抗变形和破坏能力 |  | 铁丝材料
| 日常用过的不锈钢碗，是冲压工艺制成的，这种材料的（ ）不好。 | 单选题 | 中难度 | C | A: 强度; B: 韧性; C: 塑性; D: 硬度 |  | 塑性是指产生永久变形的能力 |  | 不锈钢材料
| 用于汽车上的减震弹簧，这种材料的（ ）好。 | 单选题 | 中难度 | D | A: 强度; B: 韧性; C: 硬度; D: 弹性 |  | 弹性是指不产生永久变形的能力 |  | 弹簧材料
| 修理工用的榔头，千锤万锤的敲打，锤面毫发无损，材料的（ ）好。 | 单选题 | 中难度 | D | A: 强度; B: 韧性; C: 弹性; D: 硬度 |  | 硬度是指抵抗表面变形和破坏的能力 |  | 榔头材料
| 家里用的生铁锅，经不住重击，因为生铁的（ ）不好。 | 单选题 | 中难度 | A | A: 韧性; B: 硬度; C: 强度; D: 塑性 |  | 韧性是指抵抗冲击载荷破坏的能力 |  | 生铁
| 有一位青年骑自行车上班，中途突然链条断了，这是链条的（ ）现象。 | 单选题 | 中难度 | C | A: 脆性; B: 韧性; C: 疲劳; D: 弹性 |  | 疲劳是指材料在交变作用下，突发的破坏现象 |  | 链条现象
| 金属材料在使用中，最可怕的是力学性能中的（ ）发生。 | 单选题 | 高难度 | D | A: 强度; B: 硬度; C: 塑性; D: 疲劳 |  | 疲劳是指材料在交变作用下，突发的破坏现象 |  | 最可怕
| 强度的代号字母是（ ）。 | 单选题 | 中难度 | A | A: Ob; B: HR; C: HB; D: Mpa |  | B和C是硬度代号，Mpa是强度单位 |  | 强度代号
| 硬度的代号字母是（ ）。 | 单选题 | 中难度 | A | A: HB; B: Ob; C: Mpa; D: FQ |  | D是切力 |  | 硬度代号
| 强度包括了（ ）项内容。 | 单选题 | 中难度 | D | A: 2; B: 3; C: 4; D: 5 |  | 强度包括了抗压、抗拉、抗剪、抗扭5项 |  | 强度
| 硬度包括了（ ）项内容。 | 单选题 | 中难度 | C | A: 1; B: 2; C: 3; D: 4 |  | 硬度包括了布氏，洛氏，维氏3项内容 |  | 硬度代号
| 金属材料的性能有（ ）种。 | 单选题 | 高难度 | D | A: 5; B: 2; C: 3; D: 4 |  | 性能包括：力学，物理，化学，工艺四种 |  | 性能
| 金属材料的热胀冷缩是属于（ ）性能。 | 单选题 | 中难度 | D | A: 化学; B: 使用; C: 工艺; D: 物理 |  | 物理性能指导热、熔点、密度、热胀等 |  | 热胀冷缩
| 一辆汽车用得最多的材料是（ ）。 | 单选题 | 低难度 | B | A: 非金属; B: 黑色金属; C: 有色金属; D: 油料 |  | 应该是黑色金属（钢铁） |  | 汽车最多
| 碳钢广泛应用于汽车制造行业，是因为（ )低廉。 | 单选题 | 低难度 | B | A: 性能; B: 价格; C: 加工; D: 使用 |  | 碳钢于有色金属、合金钢等材料比较价 |  | 碳钢
| 碳钢中主要成份有（ ）种。 | 单选题 | 高难度 | B | A: 8; B: 6; C: 4; D: 2 |  | 主要成份有碳、铁、锰、硅、硫、磷六种 |  | 主要成份
| 碳钢的主要成份中有（ ）中有害元素。 | 单选题 | 中难度 | B | A: 1; B: 2; C: 3; D: 4 |  | 有害元素是硫、磷二种。 |  | 有害元素
| 锰元素在碳钢中，能提高钢的（ ）。 | 单选题 | 高难度 | C | A: 韧性; B: 塑性; C: 强度; D: 弹性 |  | 了解锰元素的作用 |  | 锰元素
| 硫元素在碳钢中，对钢的质量有（ ）影响。 | 单选题 | 高难度 | C | A: 提高; B: 变硬; C: 变脆; D: 变软 |  | 了解硫元素对碳钢质量的影响 |  | 硫元素
| 铁元素在碳钢中，占的比例是（ ）%以上。 | 单选题 | 高难度 | C | A: 80; B: 85; C: 90; D: 95 |  | 了解铁元素在碳钢中，锰的元素符号是（ ） |  | 铁元素
| 指出碳钢中，锰的元素符号是（ ）。 | 单选题 | 低难度 | C | A: Fe; B: Si; C: Mn; D: C |  | 认识元素符号 |  | 锰元素符号
| 碳元素在碳钢中，适当增量对提高钢的（ ）有作用。 | 单选题 | 高难度 | C | A: 韧性; B: 疲劳; C: 硬度; D: 强度 |  | 了解碳元素在碳钢中的作用 |  | 碳元素
| 碳钢的分类，常用的分法有（ ）种。 | 单选题 | 高难度 | A | A: 4; B: 3; C: 2; D: 1 |  | 常用的分类方法有4种，按含碳量分，按质量分，按用途分，按冶炼方法分 |  | 常用分类
| 下列碳钢的牌号中，属于低碳钢的是（ ）。 | 单选题 | 中难度 | A | A: 15#; B: 25#; C: 50#; D: 60# |  | 含碳量≤0.20%以下的为低碳钢，按含碳量分的牌号 |  | 低碳钢
| 下列碳钢的牌号中，属于中碳钢的是（ ）。 | 单选题 | 中难度 | B | A: 5#; B: 45#; C: 65#; D: 80# |  | 0.65%>含碳量≥0.20%属于中碳钢 |  | 中碳钢
| 下列碳钢的拍好中，属于高碳钢的是（ ）。 | 单选题 | 中难度 | C | A: 30#; B: 40#; C: 65#; D: 80# |  | 含碳量≥0.65%属于高碳钢 |  | 高碳钢
| 下列碳钢的牌号中，属于普通结构碳钢的是（ ）。 | 单选题 | 中难度 | D | A: 75#; B: T8; C: A3; D: Q235A |  | 结构钢是按用途分的牌号Q235A |  | 中碳钢
| 下列碳钢的牌号中，属于工具钢的是（ ）。 | 单选题 | 高难度 | A | A: T8A; B: 50#; C: Q215B; D: A2 |  | 工具钢是按用途分的牌号T8A |  | 工具钢
| 碳钢牌号中表示“屈服强度”的字母是（ ）。 | 单选题 | 中难度 | C | A: T; B: A; C: Q; D: B |  | Q是“屈”字的汉语拼音字母 |  | 屈服强度
| 下列碳钢产品，属于用结构钢生产的产品是（ ）。 | 单选题 | 中难度 | C | A: 传动轴; B: 齿轮; C: 角钢; D: 轴承 |  | 认识结构钢：用于型材的多 |  | 结构钢
| 下列碳钢产品中，属于用工具钢生产的产品是（ ）。 | 单选题 | 中难度 | C | A: 飞轮; B: 曲轴; C: 十字起; D: 钻头 |  | 认识工具钢，用于刀具、模具、量具等的多 |  | 工具钢
| 下列牌号中，属于铸钢的是（ ）。 | 单选题 | 高难度 | D | A: T11; B: Q135; C: 40Mn; D: ZG25 |  | 牌号中国出现“ZG”汉语拼音字母是“铸钢”的缩写。 |  | 铸钢
| 碳钢中碳的含量最多不能超多（ ）。 | 单选题 | 高难度 | B | A: 2%; B: 2.11%; C: 2.12%; D: 2.13% |  | 碳钢中碳的含量>2.11%成为铸铁。 |  | 碳的含量
| 金属材料中，俗称的不锈钢是属于（ ）钢铁。 | 单选题 | 中难度 | D | A: 铸钢; B: 碳钢; C: 铸铁; D: 合金钢 |  | 了解不锈钢属于的钢种 |  | 不锈钢
| 常见的不锈钢，其中主要作用是提高（ ）能力。 | 单选题 | 低难度 | B | A: 强度; B: 防腐; C: 弹性; D: 疲劳 |  | 不锈钢除了美观，主要还是防腐 |  | 不锈钢作用
| 不锈钢的1主要成份是（ ）。 | 单选题 | 高难度 | B | A: C; B: Cr; C: Mn; D: Si |  | 不锈钢的主要成份为铬Cr，所以也称铬钢 |  | 不锈钢成份
| 汽车上的减震器中的弹簧，用的是（ ）材料。 | 单选题 | 中难度 | B | A: 碳钢; B: 合金钢; C: 铸铁; D: 铸钢 |  | 弹簧是用合金钢材料做的抗疲劳好。 |  | 弹簧材料
| 灰铸铁的牌号是用“灰铁”的汉语品应缩写的，属于灰铸铁的牌号是（ ）。 | 单选题 | 中难度 | C | A: ZG200; B: 40Mn; C: HT200; D: T11 |  | HT是灰铁汉语拼音缩写 |  | 灰铸铁的牌号
| 合金钢按合金元素的含量分，有（ ）种合金钢。 | 单选题 | 高难度 | C | A: 1; B: 2; C: 3; D: 4 |  | 按合金元素分：低、中、高合金钢3种。 |  | 合金钢含量分
| 中合金钢的合金元素含量应在（ ）%内。 | 单选题 | 中难度 | C | A: 1-2; B: 3-4; C: 5-10; D: 6-11 |  | 牌号中合金元素总含量在5-10%内，为中合金钢。 |  | 中合金钢含量
| 铬、镍不锈钢的牌号是1Cr8Ni9是高合金钢，其合金含量是（ ） | 单选题 | 高难度 | B | A: 28; B: 27; C: 18; D: 9 |  | 高合金钢含量是铬Cr18+镍Ni9=27，1是含碳量，不算合金元素 |  | 高合金钢
| 合金钢牌号60Si2Mn，其含碳量是（ ）。 | 单选题 | 高难度 | A | A: 0.60%; B: 0.2%; C: 6%; D: 2% |  | 牌号中60表示合金钢含碳量是0.60% |  | 含碳量
| 钢的热处理工艺流程是加热、保温和（ ）。 | 单选题 | 中难度 | D | A: 进炉; B: 升温; C: 出炉; D: 冷却 |  | 热处理的流程是加热、保温和冷却 |  | 热处理流程
| 钢的热处理的主要因素是温度、时间和（ ）。 | 单选题 | 中难度 | D | A: 材料; B: 工艺; C: 设备; D: 冷却方式 |  | 冷却方式指冷却的介质不同。如水、空气、油、盐水等。 |  | 热处理主要因素
| 热处理的主要作用，是改善钢的（ ）性能。 | 单选题 | 高难度 | D | A: 工艺; B: 物理; C: 化学; D: 力学 |  | 力学性能是指钢的硬度，强度等 |  | 热处理作用
| 普通钢是按钢的质量分的，其牌号是A字头，共有（ ）个牌号。 | 单选题 | 中难度 | D | A: 1; B: 2; C: 3; D: 4 |  | 共有4个，A0、A1、A2、A4 |  | 普通钢牌号
| 热处理的工艺，主要用于含碳量>（ ）%的钢制零件。 | 单选题 | 高难度 | B | A: 0.20; B: 0.25; C: 0.10; D: 0.15 |  | 含碳量≤0.20%的钢件热处理。 |  | 用于含碳量
| 热处理工序中的退火，其作用是降低钢件的（ ）。 | 单选题 | 高难度 | C | A: 韧性; B: 强度; C: 硬度; D: 塑性 |  | 退火的作用是降低钢件的硬度，便于加工。 |  | 退火作用
| 热处理工序中的淬火，其作用是提高钢件的（ ）。 | 单选题 | 高难度 | C | A: 塑性; B: 韧性; C: 硬度; D: 强度 |  | 淬火的作用是提高钢件的硬度 |  | 淬火作用
| 热处理工序中的回火，其作用是调整钢件的（ ）。 | 单选题 | 高难度 | C | A: 韧性; B: 疲劳; C: 硬度; D: 塑性 |  | 回火一般用于热处理最后一道工序，钢件硬度和强度的调整 |  | 回火作用
| 热处理工序中的正火，可用于低碳钢，其作用是提高钢件的（ ）。 | 单选题 | 高难度 | A | A: 硬度; B: 强度; C: 韧性; D: 塑性 |  | 正火用于低碳钢，可提高其硬度 |  | 正火作用
| 退火常用的冷却方式是（ ）冷却。 | 单选题 | 中难度 | A | A: 随炉; B: 空气; C: 水; D: 油 |  | 了解退后的冷却方式 |  | 退火冷却方式
| 正火常用的冷却方式是（ ）冷却。 | 单选题 | 中难度 | B | A: 随炉; B: 空气; C: 水; D: 油 |  | 了解正火的冷却方式 |  | 正火冷却方式
| 淬火常用的冷却方式是（ ）冷却。 | 单选题 | 中难度 | C | A: 随炉; B: 空气; C: 水; D: 油 |  | 了解淬火的冷却方式 |  | 淬火冷却方式
| 回火常用的冷却方式是（ ）冷却。 | 单选题 | 中难度 | D | A: 随炉; B: 空气; C: 水; D: 油 |  | 了解回火的冷却方式 |  | 回火冷却方式
| 钢的化学热处理，其作用一般是提高钢件表面的（ ）。 | 单选题 | 高难度 | D | A: 强度; B: 韧性; C: 塑性; D: 硬度 |  | 了解化学热处理的作用 |  | 化学热处理
| 钢件的表面处理，其作用一般是提高钢件表面的（ ）能力。 | 单选题 | 中难度 | C | A: 防磁; B: 放电; C: 防腐; D: 放热 |  | 表面处理指的是电镀、喷涂等。 |  | 表面热处理作用
| 在日常生活或生产中，区分黑色金属和有色金属常用（ ）性来识别。 | 单选题 | 中难度 | C | A: 导热; B: 导电; C: 导磁; D: 光泽 |  | 有色金属一般不导磁，黑色金属导磁 |  | 区分黑色金属和有色金属
| 下列金属中，属于有色金属的是（ ）。 | 单选题 | 低难度 | C | A: 纯铁; B: 碳钢; C: 铝; D: 生铁 |  | 认识铝材料的属性 |  | 有色金属
| 汽车上常用的铝及铝合金，下列元素中铝元素是（ ）。 | 单选题 | 中难度 | A | A: AI; B: Si; C: Mg; D: Cu |  | 认识铝元素符号AI |  | 铝元素
| 汽车上常用的铜及铜合金，下列元素中铜元素是（ ）。 | 单选题 | 中难度 | A | A: Cu; B: AI; C: Si; D: Mg |  | 认识铜元素符号Cu |  | 铜元素
| 铝合金是在纯铝中加入适量的Si、Cu、Mg、和（ ）等元素组成的。 | 单选题 | 高难度 | B | A: Fe; B: Mn; C: S; D: C |  | 加入锰（Mn）元素 |  | 铝合金组成
| 铝合金最明显的特点是（ ）好。 | 单选题 | 中难度 | B | A: 强度; B: 塑性; C: 硬度; D: 弹性 |  | 明显特点是塑性好。比如：盆、碗等用具。 |  | 铝合金特点
| 防锈铝耐蚀性、抛光性好，光泽好，可用与车辆的（ ）材料。 | 单选题 | 中难度 | D | A: 防晒; B: 防水; C: 防风; D: 装饰 |  | 防锈铝的光泽好、美观 |  | 防锈铝
| 防锈铝的代号如3LF04，其中“LF”是汉语拼音（ ）字的缩写。 | 单选题 | 低难度 | D | A: 铝; B: 合金; C: 合金铝; D: 铝、防 |  | L铝和F防的汉语拼音缩写 |  | 防锈铝代号
| 纯铝的牌号是1A99，其铝的含量是（ ）%。 | 单选题 | 中难度 | D | A: 90; B: 95; C: 98; D: 99 |  | 纯铝中铝含量为99% |  | 纯铝
| 硬铝的代号是2LY20，其中“LY”是汉语拼音（ ）字的缩写。 | 单选题 | 低难度 | B | A: 硬铝合金; B: 铝硬; C: 合金; D: 金合 |  | L为铝，r为硬汉语拼音字头 |  | 硬铝代号
| 超硬铝的代号是7LC11，其中“LC”是汉语拼音（ ）字的缩写。 | 单选题 | 低难度 | B | A: 铝; B: 铝、超; C: 合金铝; D: 纯铝 |  | L为铝，C为超汉语拼音字头 |  | 超硬铝代号
| 锻造铝的代号是4LD02，其中“LD”是汉语拼音（ ）字缩写。 | 单选题 | 低难度 | C | A: 铝; B: 铝合金; C: 铝、锻; D: 纯铝 |  | L为铝，D为锻汉语拼音字头 |  | 锻造铝代号
| 铸造铝合金明显的特点是（ ）好。 | 单选题 | 中难度 | C | A: 硬度; B: 塑性; C: 强度; D: 韧性 |  | 了解铸造铝合金的性能 |  | 铸造铝合金特点
| 锻造铝合金的代号是ZL105，其中“ZL”是汉语拼音（ ）字的缩写。 | 单选题 | 低难度 | C | A: 铝合金; B: 合金; C: 铸铝; D: 纯铝 |  | Z为铸，L为铝汉语拼音字头 |  | 铸造铝合金代号
| 汽车发动机的活塞用的铝合金材料是（ ）。 | 单选题 | 高难度 | B | A: 防锈铝; B: 铸造铝合金; C: 铸造铝; D: 硬铝 |  | 了解铸造铝合金在汽车上的应用 |  | 活塞用的材料
| 紫铜是工业用铜，也叫纯铜，其含铜量为（ ）%左右。 | 单选题 | 中难度 | D | A: 98; B: 99; C: 99.5; D: 99.8 |  | 了解纯铜的含量 |  | 紫铜含铜量
| 纯铜中加入其他金属元素成铜合金，共有（ ）品种。 | 单选题 | 高难度 | B | A: 4; B: 3; C: 2; D: 1 |  | 铜合金的品种是黄铜、青铜、白铜三个品种 |  | 铜合金品种
| 纯铜的牌号是“T”字打头，共有（ ）个牌号。 | 单选题 | 高难度 | A | A: 4; B: 3; C: 2; D: 1 |  | 牌号是T1、T2、T3、T4共有4个牌号 |  | 纯铜牌号
| 纯铜牌号中的“T”表示（ ）字的汉语拼音的字头。 | 单选题 | 低难度 | A | A: 铜; B: 纯; C: 紫; D: 工 |  | T为铜字的汉语拼音 |  | 牌号T表示
| H8是金黄铜的牌号，常用于制造音响和工艺品等。“H”表示（ ）字的汉语拼音的字头。 | 单选题 | 低难度 | B | A: 金; B: 黄; C: 铜; D: 响 |  | H为黄字的汉字拼音字头 |  | 牌号“H”表示
| 特殊黄铜的牌号HPb59-1中的“pb”是（ ）元素符号。 | 单选题 | 高难度 | B | A: 铜; B: 铅; C: 铝; D: 锰 |  | Pb是铅的元素符号 |  | Pb元素符号
| 特殊黄铜的牌号HSno90-1中的“90”是（ ）元素的含量。 | 单选题 | 中难度 | C | A: 锡; B: 铅; C: 铜; D: 锰 |  | 牌号中铜的含量为90% |  | 90含量
| QSi3-1是青铜的牌号，其中的“Q”是（ ）字的汉语拼音字头。 | 单选题 | 低难度 | C | A: 铜; B: 硅; C: 青; D: 铝 |  | Q是青字的汉语拼音字头 |  | 青铜的牌号
| 青铜牌号QSn4-4-2.5中的“Sn”是（ ）元素符号。 | 单选题 | 高难度 | B | A: 铜; B: 锡; C: 硅; D: 锌 |  | Sn是锡的元素符号 |  | Sn元素
| 铜合金中，硬度最好的是（ ）。 | 单选题 | 中难度 | A | A: 青铜; B: 普通黄铜; C: 特殊黄铜; D: 铸黄铜 |  | 了解青铜的性能 |  | 铜合金中
| 人类历史上应用最早的铜合金是（ ）。 | 单选题 | 中难度 | A | A: 青铜; B: 普通黄铜; C: 铸黄铜; D: 特殊黄铜 |  | 了解青铜使用的历史 |  | 应用最早的铜合金
| 轴承的运动形式有（ ）种。 | 单选题 | 中难度 | C | A: 4; B: 3; C: 2; D: 1 |  | 轴承的运动形式有滚动和滑动2种 |  | 运动形式
| 在滑动轴承中，用来制造轴承瓦或衬套的合金材料，称为（ ）。 | 单选题 | 高难度 | C | A: 轴承钢; B: 合金钢; C: 轴承合金; D: 铜合金 |  | 了解轴承合金的用金 |  | 制造轴瓦、衬套材料
| 常用的轴承合金有（ ）品种。 | 单选题 | 高难度 | D | A: 1; B: 2; C: 3; D: 4 |  | 有四种：锡基、铝基、铅基、铜基轴承合金 |  | 轴承合金品种
| 轴承合金十分明显的特点是（ ）好。 | 单选题 | 中难度 | D | A: 弹性; B: 抗腐性; C: 防水性; D: 耐磨性 |  | 了解轴承合金的特性 |  | 轴承合金特点
| 轴瓦和衬套的毛坯大多数是铸造出来的，所以轴承合金牌号ZCupb30中的“Z”表示（ ）字的汉语拼音字头。 | 单选题 | 低难度 | B | A: 衬; B: 铸; C: 瓦; D: 套 |  | 轴承合金的牌号中都标有“Z” |  | Z表示
| 橡胶是一种有机高分子弹性化合物材料，分子数应在（ ）以上。 | 单选题 | 高难度 | D | A: 1000; B: 2500; C: 4000; D: 5000 |  | 5000以上称高分子，以下称低分子，所以材料弹性好。 |  | 橡胶分子数
| 有机化合物是指构成物质的分子可以（ ）。 | 单选题 | 中难度 | A | A: 再生; B: 不再生; C: 分解; D: 变异 |  | 认识有机化合物 |  | 有机分子
| 橡胶的请多特性中，（ ）极高。 | 单选题 | 低难度 | D | A: 抗摩性; B: 硬度; C: 热塑性; D: 弹性 |  | 了解橡胶特性 |  | 橡胶特性
| 橡胶分天然和合成两种。合成橡胶是用有机化合物经过复杂的（ ）反应制成。 | 单选题 | 高难度 | B | A: 物理; B: 化学; C: 加热; D: 冷却 |  | 了解合成橡胶的生产 |  | 合成橡胶制成
| 载重汽车的轮胎一般用天然橡胶，小车轮胎一般用（ ）橡胶。 | 单选题 | 低难度 | B | A: 天然; B: 合成; C: 都有; D: 其它 |  | 了解天然和合成橡胶经济效果 |  | 轮胎用橡胶
| 汽车上使用的橡胶配件，一般是（ ）橡胶。 | 单选题 | 中难度 | B | A: 天然; B: 合成; C: 都有; D: 其它 |  | 了解两种橡胶的用途 |  | 橡胶配件
| 橡胶在长期的使用过程中，生产（ ）现象从而丧失使用价值。 | 单选题 | 高难度 | B | A: 断裂; B: 老化; C: 穿孔; D: 磨损 |  | 橡胶会产生老化现象 |  | 橡胶丧失使用价值
| 玻璃是一种能吸光又透明的非晶态（ ）。 | 单选题 | 低难度 | B | A: 液体; B: 固体; C: 气体; D: 溶体 |  | 了解玻璃的物质状态 |  | 玻璃非晶态
| 非晶态是指物质的原子呈（ ）的堆积状态。 | 单选题 | 高难度 | B | A: 有规则; B: 无规则; C: 有大小; D: 无大小 |  | 了解非晶态的含义 |  | 非晶态
| 玻璃制造和金属冶炼都存在结晶过程，但玻璃是（ ）。 | 单选题 | 高难度 | A | A: 非晶体; B: 晶体; C: 金属体; D: 晶脆体 |  | 有结晶不一定是晶体 |  | 存在结晶过程
| 玻璃的诸多特性中明显的特点是（ ）极好。 | 单选题 | 低难度 | D | A: 耐磨性; B: 抗拉性; C: 冲击性; D: 采光性 |  | 了解玻璃的特性 |  | 玻璃特点
| 常用的玻璃品种有两种，汽车上用的是钢化玻璃，是因为这种玻璃破碎后呈（ ）落下，不易伤人。 | 单选题 | 中难度 | A | A: 颗粒; B: 片状; C: 条状; D: 块状 |  | 了解光滑玻璃 |  | 钢化玻璃破碎后
| 塑料是以天然和人造（ ）为基体制成的高分子有机化合物材料。 | 单选题 | 高难度 | C | A: 橡胶; B: 玻璃; C: 树脂; D: 动物脂 |  | 了解塑料的生产原料 |  | 高分子有机化合物材料
| 橡胶和松香是生产（ ）必备材料。 | 单选题 | 高难度 | B | A: 人造树脂; B: 天然树脂; C: 润滑脂; D: 以上都有 |  | 了解天然树脂的成分 |  | 橡胶 松香
| 人造树脂是以（ ）方法制成的各种新型树脂。 | 单选题 | 高难度 | B | A: 物理; B: 化学; C: 冶炼; D: 杂交 |  | 了解人造树脂的生产工艺 |  | 人造树脂
| 日常生活用的塑料制品，是属于（ ）塑料。 | 单选题 | 中难度 | A | A: 通用; B: 工程; C: 特种; D: 以上都有 |  | 了解塑料品种 |  | 塑料制品
| 用于汽车零件制作的塑料，大多是属于（ ）塑料。 | 单选题 | 高难度 | B | A: 通用; B: 工程; C: 特种; D: 以上都有 |  | 了解塑料品种的用途 |  | 汽车零件塑料
| 塑料诸多特性中，（ )特性最好。 | 单选题 | 中难度 | D | A: 耐热; B: 硬度; C: 强度; D: 减震 |  | 了解塑料特性 |  | 塑料特性
| 热塑性和热固性塑料是有区别的。热塑性塑料（ ）重复加热。 | 单选题 | 中难度 | B | A: 不能; B: 能; C: 不易; D: 不难 |  | 了解热塑性塑料的特点 |  | 塑料区别
| 热固性塑料耐热性高，如塑料摩擦片若断了（ ）补修。 | 单选题 | 高难度 | A | A: 不可以; B: 可以; C: 不易; D: 不难 |  | 热固性塑料不能重复加热 |  | 热固性塑料
| 塑料品种繁多，热固性和热塑性塑料是按热性能分的，按用途分有（ ）种。 | 单选题 | 中难度 | B | A: 4; B: 3; C: 2; D: 1 |  | 按用途分有：通用、工程、特种塑料3种。 |  | 塑料按用途分
| 陶瓷是以天然或人工合成的无机非金属（ ）材料。 | 单选题 | 中难度 | C | A: 导电; B: 导磁; C: 固体; D: 流体 |  | 陶瓷是固体 |  | 陶瓷是无机非金属
| 天然陶瓷是以高岭土，长石和石英等为原料，经过成形和（ ）烧结制成。 | 单选题 | 中难度 | C | A: 低温; B: 中温; C: 高温; D: 恒温 |  | 天然陶瓷必须高温烧结才能制成。 |  | 天然陶瓷
| 人工合成（现代）陶瓷是以各种无机化合物为原料，经过成形和（ ）等工艺制成。 | 单选题 | 中难度 | C | A: 注模; B: 修整; C: 烧结; D: 检验 |  | 成形后的陶瓷须经烧结才能制成 |  | 人工合成陶瓷
| 陶瓷的品种很多，按用途分，有（ ）种。 | 单选题 | 高难度 | B | A: 4; B: 3; C: 2; D: 5 |  | 按用途分有：民用、工业用、特种陶瓷3种 |  | 陶瓷品种
| 陶瓷的诸多特性中，其中（ ）性能最好。 | 单选题 | 高难度 | B | A: 强度; B: 耐腐性; C: 韧性; D: 塑性 |  | 出土文化最多的是陶瓷、千年不烂 |  | 陶瓷特性
| 在汽车上，常见的陶瓷制品有（ ）。 | 单选题 | 低难度 | B | A: 齿轮; B: 火花塞; C: 气门; D: 活塞 |  | 了解陶瓷品在汽车上的应用 |  | 汽车上陶瓷制品
| 陶瓷的日用品也有很多，广受民众喜爱，不但美观耐用，还（ ）。 | 单选题 | 低难度 | B | A: 价高; B: 价廉; C: 珍贵; D: 稀有 |  | 了解陶瓷产品在人类生活中的地位 |  | 陶瓷日用品民众喜爱
| 陶瓷是现代工业中很有发展前途的材料，并成为今后与高分子材料和金属材料三足（ ）的时代。 | 单选题 | 中难度 | C | A: 并进; B: 发展; C: 鼎力; D: 创新 |  | 了解陶瓷发展前途 |  | 陶瓷发展前途
| 玻璃是汽车上重要的外装件，使用量约占汽车（小车）重量的（ ）%. | 单选题 | 高难度 | C | A: 5; B: 4; C: 3; D: 2 |  | 了解玻璃在汽车上的使用量 |  | 玻璃占汽车重量
| 下列油料中，汽油是属于（ ）油。 | 单选题 | 低难度 | A | A: 矿物; B: 植物; C: 动物 |  | 汽油是由石油中提炼出来的 |  | 汽油属于
| 汽油生产的工艺流程是：对原质油进行加热、（ ）、冷凝出油。 | 单选题 | 高难度 | A | A: 蒸馏; B: 升温; C: 保温 |  | 了解汽油生产的工艺 |  | 汽油生产工艺流程
| 汽油是由碳氢元素组成的化合物，主要成份是（ ）。 | 单选题 | 高难度 | A | A: 烷烃; B: 铅; C: 甲醇; D: 乙醇 |  | 了解汽油的成份 |  | 汽油主要成份
| 汽油的牌号是根据辛烷值的大小来划分的，辛烷是第（ ）中烷烃。 | 单选题 | 高难度 | A | A: 8; B: 6; C: 4; D: 10 |  | 了解辛的含义：辛是天干记数的第8 |  | 辛烷值 烷烃
| 汽油的诸多特性中（ ）最明显。 | 单选题 | 低难度 | C | A: 自然性; B: 防腐性; C: 挥发性; D: 凝固性 |  | 了解汽油的特性 |  | 汽油特性
| 汽油不能直接燃烧，必须（ ）后与空气形成混合气体由电火花点燃。 | 单选题 | 中难度 | C | A: 进入; B: 喷射; C: 雾化; D: 净化 |  | 了解汽油在发动机内燃烧过程 |  | 汽油不能直接燃烧
| 下列汽油牌号中，抗爆性最好的是（ ）。 | 单选题 | 中难度 | D | A: 90#; B: 93#; C: 95#; D: 97# |  | 了解抗爆性与牌号的关系 |  | 汽油抗爆性
| 汽油的牌号只反映油的抗爆性，并不反映（ ）的高低。 | 单选题 | 中难度 | D | A: 油量; B: 油耗; C: 油温; D: 油质 |  | 了解牌号与油质的关系 |  | 牌号反映
| 汽油发动机的压缩比与汽油牌号是（ ）关系。 | 单选题 | 高难度 | A | A: 正比; B: 反比; C: 没有 |  | 选油要根据压缩比 |  | 压缩比与汽油牌号
| 高压缩比的汽油发动机应选用汽油牌号是（ ）。 | 单选题 | 高难度 | B | A: <93#; B: ≥93#; C: 无所谓 |  | 按高压缩比选牌号 |  | 高压缩比
| 柴油也是由碳氢元素组成的化合物，主要成份是（ ）。 | 单选题 | 中难度 | A | A: 烷烃; B: 铅; C: 甲醇; D: 乙醇 |  | 了解柴油的成份 |  | 柴油组成
| 柴油产生的工艺流程是：对原油质进行加热（ ）冷凝出油。 | 单选题 | 中难度 | A | A: 蒸馏; B: 升温; C: 保温 |  | 了解柴油生产的工艺 |  | 柴油生产工艺流程
| 汽油和柴油的生产流程一样，不同的是终馏点温度汽油终馏点温度是<（ ）度。 | 单选题 | 高难度 | A | A: 205; B: 200; C: 180; D: 160 |  | 了解汽油的生产 |  | 汽油终馏点温度
| 柴油的终馏点温度是<（ ）度。 | 单选题 | 高难度 | A | A: 365; B: 360; C: 340; D: 320 |  | 了解柴油的生产 |  | 柴油终馏点
| 爆燃是一种不正常的燃烧，使气缸有金属敲击声，造成几件过快磨损，（ ）下降。 | 单选题 | 高难度 | A | A: 功率; B: 油耗; C: 油量; D: 油温 |  | 了解爆燃的危害 |  | 爆燃不正常的燃烧
| 汽油和柴油的生产流程一样，成份元素也一样，但成份型号不一样。柴油是第（ ）种烷烃 | 单选题 | 高难度 | A | A: 16; B: 14; C: 12; D: 10 |  | 了解柴油烷烃的型号 |  | 柴油 烷烃
| 柴油的能量密度比汽油高（ ）%。 | 单选题 | 高难度 | B | A: 8; B: 10; C: 12; D: 14 |  | 柴油的能量密度好，即比重大 |  | 柴油能量密度
| 柴油的热效率比汽油大。汽油是30%，柴油是（ ）%。 | 单选题 | 高难度 | B | A: 35; B: 40; C: 45; D: 50 |  | 柴油的热量大 |  | 柴油的热效率
| 单位燃耗柴油比汽油低（ ）%左右。 | 单选题 | 高难度 | B | A: 50; B: 35; C: 20; D: 15 |  | 柴油比汽油径烧，成本较低。 |  | 燃耗柴油
| 柴油的闪点比汽油（ ），所以着火危险性小。 | 单选题 | 中难度 | B | A: 高; B: 低; C: 耗 |  | 柴油不易着火 |  | 柴油的闪点
| 轻质柴油是蒸馏温度在（ ）度左右出的油。 | 单选题 | 高难度 | C | A: 320; B: 310; C: 300; D: 290 |  | 了解轻质柴油的生产 |  | 轻质柴油蒸馏温度
| 轻质汽油是蒸馏温度在（ )度左右出的油。 | 单选题 | 高难度 | C | A: 80; B: 90; C: 100; D: 110 |  | 了解轻质汽油的生产 |  | 轻质汽油蒸馏温度
| 柴油的诸多特性中，比汽油差的特性是（ ）。 | 单选题 | 低难度 | C | A: 防腐性; B: 粘度; C: 挥发性; D: 流动性 |  | 柴油不易着火主要挥发性差 |  | 柴油诸多特性
| 柴油牌号是按柴油的凝固点的（ ）来编制的。 | 单选题 | 中难度 | C | A: 密度; B: 时间; C: 温度; D: 大小 |  | 了解柴油牌号的含义 |  | 柴油牌号
| 南方的夏季，柴油机应选（ ）牌号的柴油。 | 单选题 | 中难度 | B | A: 0#; B: 10#; C: -10#; D: -20# |  | 了解柴油牌号与气候的关系 |  | 夏季选柴油
| 选用柴油的原则是：牌号应比季节气候温度低（ ）度左右。 | 单选题 | 高难度 | B | A: 1; B: 3; C: 5; D: 6 |  | 掌握选油的原则 |  | 选用柴油原则
| 南方的冬季，柴油机应选（ )牌号的柴油。 | 单选题 | 中难度 | B | A: 10#; B: 0#; C: -10#; D: -20# |  | 了解牌号与气温的关系 |  | 冬季选柴油
| 柴油发动机工作粗暴，缸内产生强烈的震击，（ ）下降，磨损加剧。 | 单选题 | 高难度 | D | A: 油量; B: 油耗; C: 油温; D: 功率 |  | 了解工作粗暴的危害 |  | 发动机工作
| 柴油粘度是油料稀稠成度的一项指标，影响（ ）量。 | 单选题 | 中难度 | D | A: 燃烧; B: 雾化; C: 射程; D: 供油 |  | 了解粘度的影响作用 |  | 粘度影响
| 在柴油中渗入汽油，使油的（ ）性能变差，导致启动困难。 | 单选题 | 低难度 | D | A: 流动; B: 挥发性; C: 粘度; D: 发火 |  | 了解柴油与汽油不能互掺 |  | 柴油渗入汽油
| 机油是由矿物油加入金属清净剂和抗氧（ ）等添加合成。 | 单选题 | 高难度 | D | A: 稀释剂; B: 固化剂; C: 着色剂; D: 抗腐 |  | 了解机油的成份 |  | 机油合成
| 机油有润滑，清洗，冷却等（ ）大作用。 | 单选题 | 中难度 | D | A: 2; B: 3; C: 4; D: 5 |  | 作用是润滑、清洗、冷却、防锈、密封5大作用 |  | 机油作用
| 机油按粘度分（SAE）有冬季用油，夏季用油等（ ）大品种。 | 单选题 | 中难度 | C | A: 2; B: 3; C: 4; D: 5 |  | 共有冬季用油，夏季用油，单级用油，多级用油4大品种 |  | 机油品种
| 冬季用的机油牌号0W，5W和25W等共六个牌号，其中“W”表示（ ）代号。 | 单选题 | 高难度 | C | A: 机油; B: 级别; C: 粘度; D: 冬季 |  | 认识冬季用油牌号 |  | 冬季用机油牌号
| 夏季用的机油牌号20、30和60等共五个牌号，这些“数字”表示适应的（ ）。 | 单选题 | 高难度 | A | A: 气候温度; B: 机油温度; C: 省份数 |  | 牌号20.30等表示适应的气温分别为20℃.30℃等。 |  | 夏季用机油
| 机油牌号20W和20分别为冬季和夏季用油。20W表示适应的气温是（ ）。 | 单选题 | 高难度 | A | A: -15℃; B: +15℃; C: -20℃; D: +20℃ |  | 了解冬季用油牌号的含义 |  | 20W适应气温
| 机油按质量分（API）有汽油机机油和柴油机机油。汽油机机油牌号SA、SB、SC等中的“A、B...”表示（ ）等级。 | 单选题 | 高难度 | B | A: 级别; B: 质量; C: 含量; D: 数量 |  | 后一级比前一级质量好，A级低，B级高 |  | 汽油机机油牌号
| 柴油机机油牌号CA、CB等中的“C”表示（ ）的代号。 | 单选题 | 低难度 | B | A: 汽油机; B: 柴油机; C: 电动机; D: 蒸汽机 |  | 了解柴油机机油牌号的含义 |  | 柴油机机油牌号
| 机油牌号SF10W/30中的S为汽油机，10W/30为冬夏两用油F表示（ ）等级。 | 单选题 | 高难度 | C | A: 数量; B: 油量; C: 质量; D: 消耗 |  | 读懂机油牌号的含义 |  | 机油牌号
| 使用机油时，S机油和C机油（ ）掺兑。 | 单选题 | 中难度 | A | A: 不能; B: 能; C: 比例 |  | 这两种机油不能混合用 |  | 使用机油
| 齿轮油是由矿物油，加入了抗氧、防锈、消泡（ ）等添加剂合成的。 | 单选题 | 高难度 | C | A: 防水; B: 冷却; C: 抗磨; D: 固化 |  | 了解齿轮油的成份 |  | 齿轮油合成
| 齿轮油在使用时，不产生干摩，所以有良好的油性和极压下的（ ）性能。 | 单选题 | 中难度 | C | A: 冷却; B: 防锈; C: 抗磨; D: 抗氧 |  | 了解齿轮油的使用 |  | 齿轮油性能
| 齿轮油按使用性能分（API）的牌号GL/3，其中3表示质量等级，GL表示（ ）。 | 单选题 | 高难度 | C | A: 齿轮; B: 普通; C: 性能; D: 高级 |  | 认识齿轮油 |  | 齿轮油牌号
| 齿轮油按粘度分（SAE）的牌号80W/90是（ ）用油。 | 单选题 | 高难度 | C | A: 冬季; B: 夏季; C: 多级; D: 单级 |  | 认识齿轮油的牌号 |  | 齿轮油牌号
| 润滑脂人们通常叫做“黄油”，它是一种（ ）固体。 | 单选题 | 中难度 | A | A: 不流动; B: 流动; C: 挥发; D: 干燥 |  | 认识润滑脂 |  | 润滑脂是一种固体
| 润滑脂是由动或植物油加（ ）再添加剂和合成。 | 单选题 | 高难度 | A | A: 稠化剂; B: 稀释剂; C: 固化剂; D: 干燥剂 |  | 了解润滑脂的成份 |  | 润滑孩子合成
| 润滑脂有润滑，密封（ ）等主要作用。 | 单选题 | 中难度 | D | A: 散热; B: 冷却; C: 清洗; D: 防护 |  | 了解润滑脂的作用 |  | 润滑脂作用
| 汽车制动液俗称“刹车油”，是（ ）油的一个特殊品种。 | 单选题 | 高难度 | A | A: 液压; B: 液力; C: 机; D: 润滑 |  | 了解汽车制动液 |  | 汽车制动液
| 合成型制动液是非油基体合成的液体，主要成份是基础液，润滑剂和（ ）。 | 单选题 | 高难度 | A | A: 添加剂; B: 稀释剂; C: 固化剂; D: 冷却液 |  | 了解合成型制动液成份 |  | 合成型制动液成份
| 制动液常用的品种牌号HZY4，其中的数字4表示质量等级，Y表示“液”，H和Z分别表示（ ）。 | 单选题 | 高难度 | A | A: 合、制; B: 制、合; C: 制、动; D: 动、制 |  | 了解制动液牌号的含义 |  | 制动液品种牌号
| 南方应选用高低温性能优异的（ ）牌号制动液。 | 单选题 | 中难度 | D | A: HZY2; B: HZY3; C: HZY4; D: HZY5 |  | 制动液牌号的选用 |  | 选用制动液
| 用于内燃机的润滑油称为机油，用于液压传动的润滑油为（ ）。 | 单选题 | 中难度 | A | A: 液压油; B: 液力油; C: 润滑脂; D: 汽油 |  | 知道液压油的属性 |  | 液压传动润滑油
| 液压油有传递动力，控制操纵，机械（ ）等作用。 | 单选题 | 中难度 | C | A: 冷却; B: 清洗; C: 润滑; D: 防锈 |  | 了解液压油的作用 |  | 液压油作用
| 抗磨性液压油牌号L-HM32，其中字母L表示润滑脂系列，数字32表示品种的牌号，M表示品种的代号，H表示（ ）。 | 单选题 | 中难度 | A | A: 液压油; B: 液力油; C: 润滑脂; D: 汽油 |  | 了解液压油牌号的含义 |  | 抗磨性
| 可全年使用，这种低温抗磨性液压油是（ ）。 | 单选题 | 高难度 | C | A: L-HR; B: L-HS; C: L-HV46; D: L-HG |  | 了解液压油的选用 |  | 全年使用液压油
| 汽车防冻液俗称冷却液，是由（ ）而合成的液体式冷却介质。 | 单选题 | 高难度 | B | A: 油性; B: 非油性; C: 添加剂 |  | 了解防冻液的合成 |  | 防冻液合成
| 汽车防冻液的主要成份是（ )。 | 单选题 | 高难度 | B | A: 水; B: 乙二醇; C: 防冻剂; D: 添加剂 |  | 了解防冻液的成份 |  | 防冻液成份
| 防冻液的使用性能主要指标是（ ）温度。 | 单选题 | 中难度 | C | A: 浓度; B: 沸点; C: 冰点; D: 恒温 |  | 了解防冻液的主要指标 |  | 防冻液使用指标
| 常见的防冻液品种牌号如-25#，-25这个负数字表示冰点（ ）。 | 单选题 | 低难度 | B | A: 时间; B: 温度; C: 大小 |  | 了解防冰液牌号含义 |  | 防冻液品种牌号
| 防冰液品种牌号的选用，应根据当地的（ ）条件。 | 单选题 | 中难度 | B | A: 地形; B: 气温; C: 天气; D: 位置 |  | 掌握选用的基本原则 |  | 防冰液选用
| 空调制冷剂是一种（ ）物质，是空调制冷系统中的工作介质。 | 单选题 | 中难度 | B | A: 固体; B: 化学; C: 油性; D: 气体 |  | 了解空调制冷剂是化学物质 |  | 制冷剂工作介质
| 现在使用的制冷剂是R-1334a，它的（ ）效应影响小。 | 单选题 | 高难度 | B | A: 化学; B: 温室; C: 制冷; D: 工作 |  | 了解制冷剂牌号的利弊 |  | 制冷剂效应